## Feuil1
Saisir les zones en grisées SVP
Choix du type d'équipement installé | Puissance nominale du moteur en kW | Résultat
Système de variation électronique de vitesse sur moteur asynchrone de puissance inférieure ou égale à 3 MW pour une application d'air comprimé | 18.5 | 389.61 | <= 630 KW | > 630 KW | Coef eco
|  |  | 8100 | 9500 | 0.0026
Récupérateur de chaleur sur un compresseur d'air comprimé pour valorisation en procédé industriel (hors chauffage du bâtiment) |  | 0 | Hors chauffage
26000
Récupérateur de chaleur sur un compresseur d'air comprimé pour le chauffage des locaux sur un site industriel |  | 0
[5 empty] | Zone H1 | Zone H2 | Zone H3
| Saisir une seule * dans chaque rubrique | [7 empty] | 10300
Mode 1x8 |  | Rubrique 2 OK | Huile | 3x8 sauf WE | 6400 | 6000 | 5000 |  | 25600
Mode 2x8 | * |  | Huile | 3x8 + WE | 15900 | 15000 | 12600 |  | 31800
Mode 3x8 arrêt le week-end |  | Choisir rubrique 1 | Air | 1x8 | 19700 | 18600 | 15600 |  | 43100
Mode 3x8 sans arrêt le week-end |  |  | Air | 2x8 | 26700 | 25200 | 21100
Zone climatique H1 |  | Rubrique 3 OK | Air | 3x8 sauf WE
Zone climatique H2 | * |  | Air | 3x8 + WE
Zone climatique H3 |  | Choisir rubrique 1
Sécheur d'air comprimé à haute efficacité énergétique |  | 0
Mode 1x8 |  | Choisir rubrique avec * |  | 1x8 | 2300
Mode 2x8 |  |  |  | 2x8 | 5000
Mode 3x8 arrêt le week-end |  | Choisir rubrique 1 |  | 3x8 sauf WE | 6800
Mode 3x8 sans arrêt le week-end |  |  |  | 3x8 + WE | 9500
Mise en place d'un moteur Premium appartenant à la classe de rendement IE3 d'une puissance nominale comprise entre 0,12 et 1000 kW. | 18.5 | 153.27
[8 empty] | 0.12 | 15
Séquenceur électronique pour le pilotage d'une centrale de production d'air comprimé |  | 0
Saisir une seule * dans chaque rubrique
Séquenceur simple sans option "optimisation d'énergie" |  | Choisir rubrique 1
Séquenceur avec option "optimisation d'énergie" |  |  |  |  | sans | avec
2 compresseurs pilotés |  | Choisir rubrique 2 |  | 2 | 560 | 2400
3 compresseurs pilotés |  |  |  | 3 | 1100 | 3000
4 compresseurs pilotés |  | Choisir rubrique 1 |  | 4 | 1700 | 3600
5 compresseurs pilotés |  |  |  | 5 | 2200 | 4100
6 compresseurs pilotés |  |  |  | 6 | 2700 | 4600
7 compresseurs pilotés |  |  |  | 7 | 3200 | 5100
8 compresseurs pilotés |  |  |  | 8 | 3700 | 5600
Moto variateur à aimants permanents de puissance inférieure ou égale à 1 MW |  | 0
Pompage |  | Choisir rubrique avec * |  |  | 23900
Ventilation |  |  |  |  | 15800
Compresseur d'air |  |  |  |  | 9500
Compresseur froid |  |  |  |  | 12600
Autres Applications |  |  |  |  | 9500