## Feuil1
Saisir les zones en grisées SVP
Choix du type d'équipement installé | Puissance nominale du moteur en kW | Résultat en € HT
Système de variation électronique de vitesse sur moteur asynchrone de puissance comprise entre 0,37 kW et 1 MW pour une application d'air comprimé | 11 | 267.3 | <= 630 KW | > 630 KW | Coef eco
|  |  | 8100 | 13000 | 0.003
Récupérateur de chaleur sur un compresseur d'air comprimé pour valorisation en procédé industriel (hors chauffage du bâtiment) | 0 | 0 | Hors chauffage
26000
Récupérateur de chaleur sur un compresseur d'air comprimé pour le chauffage des locaux sur un site industriel | 0 | 0
[5 empty] | Zone H1 | Zone H2 | Zone H3
Saisir une seule * dans chaque rubrique
Récupération sur réfrigérant huile |  | Choisir rubrique 1 | Huile | 1x8 | 5400 | 5000 | 4300
Récupération sur réfrigérant air |  |  | Huile | 2x8 | 12900 | 12000 | 10200
Mode 1x8 | * | Rubrique 2 OK | Huile | 3x8 sauf WE | 16600 | 15600 | 13200
Mode 2x8 |  |  | Huile | 3x8 + WE | 22500 | 21100 | 17900
Mode 3x8 arrêt le week-end |  | Choisir rubrique 1 | Air | 1x8 | 5500 | 5200 | 4400
Mode 3x8 sans arrêt le week-end |  |  | Air | 2x8 | 13200 | 12400 | 10500
Zone climatique H1 |  | Rubrique 3 OK | Air | 3x8 sauf WE | 17100 | 16000 | 13600
Zone climatique H2 |  |  | Air | 3x8 + WE | 23100 | 21700 | 18400
Zone climatique H3 | * | Rubrique 1 OK